## Sheet1
HS-PLA Series Filament "Speed-Temperature" Parameter Settings for Reference （This result is Tested on Geeetech Thunder 3D Printer)
| 180℃ | 190℃ | 200℃ | 210℃ | 220℃ | 230℃ | 240℃
150mm/s | bar: 180℃ to 240℃
170mm/s | bar: 180℃ to 240℃
190mm/s | bar: 180℃ to 240℃
210mm/s | bar: 180℃ to 240℃
230mm/s | bar: 180℃ to 240℃
240mm/s | bar: 180℃ to 240℃
250mm/s | bar: 180℃ to 240℃
260mm/s | bar: 180℃ to 240℃
270mm/s | bar: 180℃ to 240℃
300mm/s | bar: 180℃ to 240℃